## Sheet1
PIN | PIN NAME | PIN TYPE | SIGNAL | OPIS | MCU model | Obudowa
1 | Vbat | S | +3V3 | +3V3 | STM32F100C8T6B | LGFP48
2 | PC13-TAMPER-RTC | I/O
3 | PC14-OSC32_IN | I/O
4 | PC15-OSC32_OUT | I/O
5 | OSC_IN | I/O
6 | OSC_OUT | I/O
7 | NRST | I | RESET | Podciągnąc od +3V3. Można dać jakiś przycisk do resetu
8 | Vssa | S | GND | Zasilanie części analogowej GND
9 | Vdda | S | +3V3 | Zasilanie części analogowej +3V3
10 | PA0-WKUP | I/O
11 | PA1 | I/O |  | ANALOG
12 | PA2 | I/O | TX | USART2_TX - wyprowadzenie na goldpiny
13 | PA3 | I/O | RX | USART2_RX - wyprowadzenie na goldpiny
14 | PA4 | I/O | TCSx_OUT | OUT - pin wyjściowy z czujnika TCS3200D
15 | PA5 | I/O |  | ANALOG
16 | PA6 | I/O |  | ANALOG
17 | PA7 | I/O |  | ANALOG
18 | PB0 | I/O |  | ANALOG
19 | PB1 | I/O |  | ANALOG
20 | PB2 | I/O | BOOT1 | BOOT1 - podłączyć przez 1kΩ do GND
21 | PB10 | I/O
22 | PB11 | I/O
23 | Vss_1 | S | GND | GND
24 | Vdd_1 | S | +3V3 | +3V3
25 | PB12 | I/O
26 | PB13 | I/O
27 | PB14 | I/O
28 | PB15 | I/O
29 | PA8 | I/O
30 | PA9 | I/O |  | USART1_TX - można gdzieś wyprowadzić do bootloadera
31 | PA10 | I/O |  | USART1_RX - można gdzieś wyprowadzić do bootloadera
32 | PA11 | I/O
33 | PA12 | I/O
34 | PA13 | I/O | SWDIO | SWDIO - linia danych do programowania. Wyprowadzić na goldpiny
35 | Vss_2 | S | GND | GND
36 | Vdd_2 | S | +3V3 | +3V3
37 | PA14 | I/O | SWCLK | SWCLK - linia zegarowa do programowania. Wyprowadzić na goldpiny
38 | PA15 | I/O
39 | PB3 | I/O
40 | PB4 | I/O
41 | PB5 | I/O | /OE | /OE - pin czujnika TCS3200D
42 | PB6 | I/O | S0 | S0 - pin czujnika TCS3200D
43 | PB7 | I/O | S1 | S1 - pin czujnika TCS3200D
44 | BOOT0 | I | BOOT0 | BOOT0 - podłączyć przez 1kΩ do GND
45 | PB8 | I/O | S2 | S2 - pin czujnika TCS3200D
46 | PB9 | I/O | S3 | S3 - pin czujnika TCS3200D
47 | Vss_3 | S | GND | GND
48 | Vdd_3 | S | +3V3 | +3V3